## ContactConsequencesMono-fab
Ref	Val	Package	PosX	PosY	Rot	Side
J9	Display – secondary	Hirose_FH12-16S-1_SH	40.4250	-11.8250	180.0000	bottom
C1	100n	C_0603	27.0095	48.1460	180.0000	top
C2	22p	C_0603	46.5315	46.5620	270.0000	top
C3	22p	C_0603	38.9115	46.5860	90.0000	top
C4	10u	C_0603	30.6805	59.9450	270.0000	top
C5	100n	C_0603	28.9025	59.9450	270.0000	top
C6	100n	C_0603	32.4712	63.3232	90.0000	top
C7	1u	C_0603	32.4585	59.9690	90.0000	top
C8	100n	C_0603	37.4235	69.7360	0.0000	top
C9	100n	C_0603	40.7255	50.8130	180.0000	top
C10	100n	C_0603	48.2185	68.5930	180.0000	top
C11	100n	C_0603	52.5245	55.6510	90.0000	top
C12	100n	C_0603	37.3995	67.9580	0.0000	top
C13	33p	C_0603	103.3880	43.7130	90.0000	top
C14	33p	C_0603	112.1510	43.7010	270.0000	top
C15	100n	C_0603	108.3290	60.7190	0.0000	top
C16	100n	C_0603	98.6770	46.7490	180.0000	top
C17	100n	C_0603	98.6770	44.8440	180.0000	top
C18	100n	C_0603	98.6770	43.0660	180.0000	top
C19	10u±	CP_Tantalum_Case-A_EIA-3216-18_Reflow	98.7110	40.6530	180.0000	top
C20	10n	C_0603	101.2410	61.7350	180.0000	top
C21	10n	C_0603	101.2410	60.2110	180.0000	top
C22	100n	C_0603	94.2560	64.4020	180.0000	top
C23	100n	C_0603	94.2560	62.6240	180.0000	top
C24	100n	C_0603	94.2560	60.7190	180.0000	top
C25	100n	C_0603	94.2560	58.9410	180.0000	top
C26	10u±	CP_Tantalum_Case-A_EIA-3216-18_Reflow	94.2660	56.6550	180.0000	top
C27	470n	C_0603	107.4520	64.4020	270.0000	top
C28	470n	C_0603	109.3570	64.3900	270.0000	top
C29	1u	C_0603	100.3400	66.9540	90.0000	top
C30	1u	C_0603	102.2450	66.9540	90.0000	top
C31	100n	C_0603	113.6870	61.6080	180.0000	top
C32	100n	C_0603	113.6630	63.5130	180.0000	top
C33	100n	C_0603	113.6630	65.2910	180.0000	top
C34	10u±	CP_Tantalum_Case-A_EIA-3216-18_Reflow	113.6970	67.5770	180.0000	top
C35	1u	C_0603	116.0245	82.4480	90.0000	top
C36	1u	C_0603	118.0565	82.4480	270.0000	top
C37	1u	C_0603	123.4533	78.7530	0.0000	top
C38	100n	C_0603	118.0565	87.6310	270.0000	top
C39	100n	C_0603	128.2165	87.6550	270.0000	top
C40	4,7u	C_0603	21.6635	96.7870	180.0000	top
C41	100n	C_0603	8.8612	69.8884	0.0000	top
C42	10u	C_0603	8.8104	78.9308	0.0000	top
C43	100n	C_0603	20.0880	69.8884	0.0000	top
C44	4,7u	C_0603	35.5336	87.9612	90.0000	top
C45	10u	C_0603	20.0880	78.9308	0.0000	top
C46	100n	C_0603	31.4672	69.8884	0.0000	top
C47	10u	C_0603	35.5336	84.8102	270.0000	top
C48	10u	C_0603	31.4672	78.9308	0.0000	top
C49	10u±	CP_Tantalum_Case-A_EIA-3216-18_Reflow	51.3750	32.1250	90.0000	top
C50	100n	C_0603	54.0750	32.1250	90.0000	top
C51	100n	C_0603	68.7170	19.9520	0.0000	top
C52	100n	C_0603	75.2575	58.9410	0.0000	top
C53	100n	C_0603	62.8750	55.8930	90.0000	top
D1	D	D_1206	31.4665	45.8600	180.0000	top
D2	LED	LED_0603	22.9055	107.8360	90.0000	top
D3	D_Schottky	D_SOD-123	16.7630	89.8020	180.0000	top
D4	pwr led	LED_0603	34.3000	-10.8000	0.0000	top
D5	VU_00	LED_0603	44.8000	-5.8000	270.0000	top
D6	VU_01	LED_0603	47.0600	-5.8000	270.0000	top
D7	VU_02	LED_0603	49.3200	-5.8000	270.0000	top
D8	VU_03	LED_0603	51.5800	-5.8000	270.0000	top
D9	VU_04	LED_0603	53.8400	-5.8000	270.0000	top
D10	VU_05	LED_0603	56.1000	-5.8000	270.0000	top
D11	VU_06	LED_0603	58.3600	-5.8000	270.0000	top
D12	VU_07	LED_0603	60.6200	-5.8000	270.0000	top
D13	VU_08	LED_0603	62.8800	-5.8000	270.0000	top
D14	VU_09	LED_0603	65.1400	-5.8000	270.0000	top
D15	VU_10	LED_0603	67.4000	-5.8000	270.0000	top
D16	VU_11	LED_0603	69.6600	-5.8000	270.0000	top
D17	VU_12	LED_0603	71.9200	-5.8000	270.0000	top
D18	VU_13	LED_0603	74.1800	-5.8000	270.0000	top
D19	VU_14	LED_0603	76.4400	-5.8000	270.0000	top
D20	VU_15	LED_0603	78.7000	-5.8000	270.0000	top
D21	VU_16	LED_0603	80.9600	-5.8000	270.0000	top
D22	VU_17	LED_0603	83.2200	-5.8000	270.0000	top
D23	VU_18	LED_0603	85.4800	-5.8000	270.0000	top
D24	VU_19	LED_0603	87.7400	-5.8000	270.0000	top
D25	VU_20	LED_0603	90.0000	-5.8000	270.0000	top
D26	VU_21	LED_0603	92.2600	-5.8000	270.0000	top
D27	VU_22	LED_0603	94.5200	-5.8000	270.0000	top
D28	VU_23	LED_0603	96.7800	-5.8000	270.0000	top
D29	VU_24	LED_0603	99.0400	-5.8000	270.0000	top
D30	VU_25	LED_0603	101.3000	-5.8000	270.0000	top
D31	VU_26	LED_0603	103.5600	-5.8000	270.0000	top
D32	VU_27	LED_0603	105.8200	-5.8000	270.0000	top
D33	VU_28	LED_0603	108.0800	-5.8000	270.0000	top
D34	VU_29	LED_0603	110.3400	-5.8000	270.0000	top
D35	VU_30	LED_0603	112.6000	-5.8000	270.0000	top
D36	VU_31	LED_0603	114.8600	-5.8000	270.0000	top
D37	ST_00	LED_0603	44.8000	-10.8000	0.0000	top
D38	ST_01	LED_0603	58.8000	-10.8000	0.0000	top
D39	ST_02	LED_0603	72.8000	-10.8000	0.0000	top
D40	ST_03	LED_0603	86.8000	-10.8000	0.0000	top
D41	ST_04	LED_0603	100.8000	-10.8000	0.0000	top
D42	ST_05	LED_0603	114.8000	-10.8000	0.0000	top
F1	500mA	Fuse_SMD1206_Reflow	21.6635	99.5810	180.0000	top
F2	1A	Fuse_SMD1206_Reflow	30.3100	93.3580	180.0000	top
IC1	TPD2E1B06	SOT-5X3	17.4090	99.4794	90.0000	top
IC2	MCP73831/2-OT	SOT-23-5	25.3710	93.4240	180.0000	top
IC3	MCP1640-SOT	SOT-23-6	32.6331	85.7482	0.0000	top
J2	Line in	PJ320D_3.5mm_Jack	110.3730	103.6325	270.0000	top
J3	Line out	PJ320D_3.5mm_Jack	120.4695	103.6325	270.0000	top
J4	SD_Card	SD_Card_Receptacle	89.9260	92.0880	180.0000	top
J6	USB_OTG	USB_Micro-B	17.0950	106.6500	180.0000	top
J7	Battery	JST_PH_S2B-PH-SM4-TB_02x2.00mm_Angled	28.9660	102.1972	180.0000	top
J10	Display – main	Hirose_FH12-16S-1_SH	40.4500	12.0750	0.0000	top
J12	Sense1	PJ320D_3.5mm_Jack	39.2220	103.6325	270.0000	top
J13	Sense2	PJ320D_3.5mm_Jack	49.3185	103.6325	270.0000	top
J14	IO1	PJ320D_3.5mm_Jack	59.4150	103.6325	270.0000	top
J15	IO2	PJ320D_3.5mm_Jack	69.5115	103.6325	270.0000	top
L1	300	L_0603	31.4545	67.9580	0.0000	top
L2	4,7u	L_Vishay_IHLP-1616	27.8501	85.8142	90.0000	top
Q1	Q_PMOS_GSD	SOT-23	16.5090	86.3890	90.0000	top
R1	330	R_0603	26.9855	45.9870	180.0000	top
R2	10k	R_0603	31.5815	48.1460	180.0000	top
R3	5k	R_0603	48.2185	71.3870	180.0000	top
R4	100k	R_0603	100.8480	56.5160	270.0000	top
R5	1M	R_0603	107.8450	47.0030	0.0000	top
R6	10k	R_0603	118.5010	56.5280	0.0000	top
R7	100k	R_0603	118.5130	54.4960	0.0000	top
R8	470	R_0603	100.3400	64.0330	270.0000	top
R9	470	R_0603	102.2450	64.0330	270.0000	top
R10	47k	R_0603	121.6125	87.6550	270.0000	top
R11	47k	R_0603	124.6605	87.6550	90.0000	top
R12	22k	R_0603	119.8345	87.6550	270.0000	top
R13	22k	R_0603	126.4385	87.6550	270.0000	top
R14	22	R_0603	16.5174	96.6720	90.0000	top
R15	22	R_0603	18.2954	96.6720	90.0000	top
R16	470	R_0603	22.9055	104.1410	90.0000	top
R17	2,2k	R_0603	6.8570	91.8220	270.0000	top
R18	20k	R_0603	8.3810	91.8220	270.0000	top
R19	20k	R_0603	9.9050	91.8220	270.0000	top
R20	0	R_0603	13.9800	96.6720	270.0000	top
R21	10k	R_0603	11.4290	91.8220	270.0000	top
R22	750	R_0603	35.1011	81.6232	180.0000	top
R23	240	R_0603	32.1801	81.6232	180.0000	top
R24	100k	R_0603	17.9575	82.4360	180.0000	top
R25	100k	R_0603	15.0365	82.4360	180.0000	top
R26	0	R_0603	14.5268	78.9308	180.0000	top
R27	1k	R_0603	34.3000	-8.9410	0.0000	top
R28	24K	R_0603	30.0750	32.1250	270.0000	top
RN1	500	R_Array_Concave_4x0603	58.0880	57.3980	180.0000	top
RN2	1k	R_Array_Concave_4x0603	43.5140	69.9020	90.0000	top
RN3	10k	R_Array_Concave_4x0603	55.2550	14.7450	90.0000	top
RN4	10k	R_Array_Concave_4x0603	78.1150	14.7450	90.0000	top
SW2	Charge selet	SW_DIP_x2_W5.08mm_Slide_Copal_CHS-A	7.6190	97.1680	90.0000	top
U1	ATMEGA32U4-AU	TQFP-44_10x10mm_Pitch0.8mm	43.1025	59.6550	0.0000	top
U2	vs1053b	LQFP-48_7x7mm_Pitch0.5mm	108.3410	53.9880	0.0000	top
U3	MAX9723-TQFN	QFN-16-1EP_4x4mm_Pitch0.65mm	123.1365	83.1980	0.0000	top
U4	LD1117S33TR_SOT223	SOT-223-3_TabPin2	8.7980	74.4096	0.0000	top
U5	LD1117S33TR_SOT223	SOT-223-3_TabPin2	20.1268	74.4096	0.0000	top
U6	LD1117S18TR_SOT223	SOT-223-3_TabPin2	31.4548	74.4096	0.0000	top
U7	MAX7219	SOIC-24W_7.5x15.4mm_Pitch1.27mm	40.6250	32.1250	270.0000	top
U8	TCA9534	TSSOP-16_4.4x5mm_Pitch0.65mm	66.5580	14.9990	0.0000	top
U9	TXS0108EPWR	TSSOP-20_4.4x6.5mm_Pitch0.65mm	68.3705	58.9370	180.0000	top
Y1	16MHz	Crystal_SMD_5032-4pin_5.0x3.2mm	42.7225	46.5900	180.0000	top
Y2	12,288MHz	Crystal_SMD_5032-4pin_5.0x3.2mm	107.8330	43.7010	0.0000	top
##	End